## Sheet1
序号 | 项目名称 | 项目特征描述 | 计量 单位 | 工程量 | 金额（元） |  | 备注
[5 empty] | 综合单价 | 合价 （保留至整数）
1 | 墙柱面工程
2 | 墙、柱面装饰板 | 内墙 3--吸声墙面(A级) 砌体墙处做法 1.2厚穿孔铝板,用螺钉固定于龙骨上 2.玻璃布一层绷紧,固定于龙骨表面 3.40厚玻璃棉毡,用建筑胶黏贴于龙骨档内 4.50*50*0.8轻钢龙骨(避开门窗位置设置),膨胀螺栓与墙面(檩条)固定 5.其他说明:未尽事宜详见图纸设计及相关规范 | m2 | 387.32 |  | 0
3 | 墙、柱面装饰板 | 内墙 3--吸声墙面(A级)-外墙内侧处 1.2厚穿孔铝板,用螺钉固定于龙骨上 2.玻璃布一层绷紧,固定于龙骨表面 3.40厚玻璃棉毡,用建筑胶黏贴于龙骨档内 4.50*50*0.8轻钢龙骨(避开门窗位置设置),膨胀螺栓与墙面(檩条)固定 5.结构柱间增加(竖向加强柱100x60x4,间距4米,横向加强梁100x60x4,间距4米,避开门窗位置设置) 6.其他说明:未尽事宜详见图纸设计及相关规范 | m2 | 335.15 |  | 0
4 | 墙、柱面装饰板 | 轻钢龙骨防火石膏板包梁、柱及管道、消火栓:(用于所有房间(设备用房、有水房间除外)): 1.轻钢龙骨(C100轻钢龙骨@400,龙骨壁厚不小于0.8) 2.内填100厚岩棉,其容重120kg/m3 3.双层(12+12)厚防火石膏板 4.其他说明:未尽事宜详见图纸设计及相关规范 | m2 | 494.67 |  | 0
5 | 墙、柱面装饰板 | 轻钢龙骨防火石膏板包梁、柱及管道、消火栓:(用于有水潮湿房间部位): 1.轻钢龙骨(C100轻钢龙骨@400,龙骨壁厚不小于0.8) 2.内填100厚岩棉,其容重120kg/m3 3.双层(12+12)厚防水石膏板 4.其他说明:未尽事宜详见图纸设计及相关规范 | m2 | 67.21 |  | 0
6 | 踢脚
7 | 金属踢脚线 | 1.踢脚线高度:100mm 2.面层材料品种、规格:成品不锈钢拉丝踢脚 3.其他说明:未尽事宜详见图纸设计及相关规范 | m | 120.35 |  | 0
8 | 天棚工程
9 | 平面吊顶天棚 | 顶棚 2——明架开启式T型龙骨硅酸钙板吊顶(A级) 1.10厚成品硅酸钙板吊顶,规格600X600 2.T型横撑龙骨TB24x28,间距600,与次龙骨插接; 3.T型轻钢主龙骨TB24x32,间距600,与主龙骨插接,中距600; 4.C型轻钢主龙骨CS50,间距1200,用吊件与钢筋吊杆联结后找平 5.φ8钢筋吊杆,双向中距≤1200,吊杆上部与板底预留吊环固定 6.现浇钢筋混凝土板底或结构构建预留φ10钢筋吊环,双向中距≤1200 7.其他说明:未尽事宜详见图纸设计及相关规范 | m2 | 1985.39 |  | 0
10 | 平面吊顶天棚 | 顶棚 3——覆膜铝板集成吊顶(A级) 1.1厚覆膜铝板(300×1200)与配套专用龙骨固定 2.与铝合金方板配套的专用下层副龙骨联接,间距≤600 3.与安装形式配套的专用上层主龙骨,间距≤1200用吊件与钢筋吊杆联接后找平 4.φ8钢筋吊杆,双向中距≤1200,吊杆上部与板底预留吊环固定 5.现浇钢筋混凝土板底预留φ10钢筋吊环,双向中距≤1200 6.其他说明:未尽事宜详见图纸设计及相关规范 | m2 | 160.04 |  | 0
11 | 平面吊顶天棚 | 顶棚 4——装饰石膏板吊顶(A级)油漆另行分包 1.12厚纸面石膏板用自攻螺丝与龙骨固定,中距≤200,螺丝距板边长边≥10,短边≥15 2.U型轻钢覆面横撑龙骨CB60X27,间距1200,用挂插件与次龙骨联结 3.U型轻钢覆面次龙骨CB60X27,间距400,用挂插件与承载龙骨联结 4.U型轻钢承载龙骨CB60X27,中距≤1200,用吊件与钢筋吊杆联结后找平 5.10号镀锌低碳钢丝吊杆,双向中距≤1200,吊杆上部与预留钢筋吊环固定 6.结构梁底或结构檩条预留φ10钢筋吊环,双向中距≤1200 7.其他说明:未尽事宜详见图纸设计及相关规范 | m2 | 91.23 |  | 0
12 | 平面吊顶天棚 | 顶棚 5——穿孔铝板吸声暗龙骨吊顶(A级) 1.2厚穿孔铝板,规格600X600(图案、花型由业主确定) 2.50厚吸音岩棉填于龙骨间,容重不小于120Kg/m3 3.T型轻钢次龙骨TB24X28,间距600与主龙骨插接 4.T型轻钢主龙骨TB24X38,间距600,用挂件与承载龙骨固定 5.U型轻钢承载龙骨CB60X27,中距≤1200,用吊件与钢筋吊杆联结后找平 6.10号镀锌低碳钢丝吊杆,双向中距≤1200,吊杆上部与预留钢筋吊环固定 7.结构梁底或结构檩条预留φ10钢筋吊环,双向中距≤1200 8.其他说明:未尽事宜详见图纸设计及相关规范 | m2 | 292.75 |  | 0
13 | 其他工程
14 | 金属门窗套 | 1.部位：卫生间 2.面层材料品种、规格:1厚304银灰色拉丝不锈钢 3.其他说明:未尽事宜详见图纸设计及相关规范 | m2 | 14.52 |  | 0
15 | 合计 |  |  |  |  | 0
注：1、包清工，包辅材，包工期、包质量、包安全文明、包验收、包维修等所有与本工程相关的一切工作内容。包括税金、保险费、体检费、食宿费等一切措施费。 2、包机械，本项目不提供任何机械（包括物料提升机、气吊、塔吊、叉车等一切机械费），材料上楼费、材料到场御卸费(包括甲供材料及乙供材料)、二次搬运费、蹬高措施费等一切费用综合考虑在报价内。 3、主材甲供包括饰面板材、基层板材、吊顶龙骨、墙面龙骨、岩棉、不锈钢等主要材料甲供，其余材料乙供包括各种型号自攻钉，铆钉，胶，木方等一切小件辅材，乙方报价需提供小件辅材列项清单。 4、包括不限于成品保护、乙方负责施工范围内的卫生清洁和清运工作等 5、包括各饰面顶部风口四周固定框、顶部机电末端开孔、按图纸要求增加各类反向支撑等所有图纸内容、配合其他单位饰面的开孔，孔洞预留等施工。