## Sheet1
序号 | 项目名称 | 项目特征描述 | 计量 单位 | 工程量 | 金额（元） |  | 备注
[5 empty] | 综合单价 | 合价 （保留至整数）
1 | 墙柱面工程
2 | 墙面喷刷涂料 | 内墙1--水性无机涂料墙面(A级) a 非黏土烧结实心砖墙体/混凝土预制柱 1.涂刷耐擦洗无机涂料二道 2.封底漆一道 2.3厚耐水腻子分遍刮平、磨光 3.基层处理 4.其他说明:未尽事宜详见图纸设计及相关规范 | m2 | 302.33 |  | 0
3 | 墙面喷刷涂料 | 内墙1--水性无机涂料墙面(A级) b 蒸压加气混凝土砌块基层 1.涂刷耐擦洗无机涂料二道 2.封底漆一道 3.3厚耐水腻子分遍刮平、磨光 4.基层处理 5.其他说明:未尽事宜详见图纸设计及相关规范 | m2 | 742.24 |  | 0
4 | 墙面喷刷涂料 | 内墙1--水性无机涂料墙面(A级) c 防火石膏板基层 1.涂刷耐擦洗无机涂料二道 2.封底漆一道 3.3厚耐水腻子分遍刮平、磨光 4.接缝处粘贴50宽耐碱玻纤网格布(200g/m2) 5.轻钢龙骨防火石膏板墙体 6.其他说明:未尽事宜详见图纸设计及相关规范 | m2 | 227.52 |  | 0
5 | 墙面喷刷涂料 | 外墙 4--丙烯酸涂料外墙(A级)(颜色同外墙板) 1.喷或滚刷丙烯酸涂料两遍 2.喷或滚刷底涂料一遍 3.基层处理 4.其他说明:未尽事宜详见图纸设计及相关规范 | m2 | 402.99 |  | 0
6 | 踢脚
7 | 面漆踢脚线 | 踢脚 1--面漆踢脚(B1级,200高,用于车间区域及工艺辅房的外墙内侧时做至混凝土翻边顶面,包括混凝土翻边顶面及柱脚) 1.表面刷底漆一道,环氧树脂面涂2遍60微米 2.8厚1:2.5水泥砂浆压实赶平 3.素水泥浆一道 4.12厚1:3水泥砂浆打底划出纹道 5.基层墙体 6.其他说明:未尽事宜详见图纸设计及相关规范 | m | 1209.03 |  | 0
8 | 天棚工程
9 | 天棚喷刷涂料 | 顶棚 1——水性无机涂料顶棚(A级) 1.一底二涂水性无机涂料 2.2厚面层耐水腻子刮平 3.3厚底基防裂腻子分遍刮平 4.素水泥浆一道甩毛(内掺建筑胶) 5.现浇钢筋混凝土楼板板底清理干净 6.其他说明:未尽事宜详见图纸设计及相关规范 | m2 | 514.01 |  | 0
10 | 平面吊顶天棚 | 顶棚 4——装饰石膏板吊顶(A级) 1.一底二涂水性无机涂料 2.满刮2厚面层耐水腻子找平,面板接缝处贴嵌缝带,刮腻子抹平 3.石膏板基层 4.其他说明:未尽事宜详见图纸设计及相关规范 | m2 | 91.23 |  | 0
11 | 其他工程
12 | 柱子标号 | 车间柱子标号说明: 1.字体、字号:文字采用油漆喷涂标准黑体字、海青蓝RAL5002,字体高宽比为 1:0.7~1.5 ,字符高度200mm,整体标记高度450mm。 2.字母和数字位置:不同轴线的柱标号英文字母均在上,阿拉伯数字在下。之间间距50mm。 3.标号喷涂位置:同一厂房的立柱编号喷涂方向一致,高度一致,喷涂位置首选钢柱翼缘板面,具体要求如下: a. 中柱喷涂在两个对立面(非山墙面); b. 边柱喷涂在墙板对立面; c. 角柱喷涂在非山墙面; d. 标号中心距地3000mm(遇干涉可在%%P300mm内调整); e. 文字整体高度450mm f. 若厂房是多层,应在每一层都有立柱编号,高度不足3000mm的夹层,喷涂位置为柱高离地2/3位置。 4.多层车间每层均需涂刷。 5.其他说明:未尽事宜详见图纸设计及相关规范 | 个 | 103 | 0 | 0
13 | 合计 |  |  |  |  | 0
注：1、包清工，包辅材，包措施、包工期、包质量、包安全文明、包验收、包维修等所有与本工程相关的一切工作内容。包括税金、保险费、体检费、食宿费等一切措施费。 2、包机械，本项目不提供任何机械（包括物料提升机、气吊、塔吊、叉车等一切机械费），材料上楼费、材料到场御卸费(包括甲供材料及乙供材料)、二次搬运费、蹬高措施费等一切费用综合考虑在报价内。 3、主材甲供包括油漆、腻子等主要材料甲供，其余材料乙供包括绷带、网格布、阴阳角条，胶，木方等一切小件辅材，乙方报价需提供小件辅材列项清单。 4、包括不限于成品保护、乙方负责施工范围内的卫生清洁和清运工作等